## Sheet1
2015 NIST EPO No. 5
Appendix A to EPO No. 5
Units of Mass Conversion Tables (1)
Carats (metric) to Grams
Conversion Factor: 1 carat (c) = 0.2 gram (g) exactly
Desired Test Load | Equivalent Load | Desired Test Load | Equivalent Load | Desired Test Load | Equivalent Load
Carats | Grams | Carats | Grams | Carats | Grams
1 | 0.2 | 60 | 12 | 600 | 120
2 | 0.4 | 70 | 14 | 700 | 140
5 | 1 | 80 | 16 | 800 | 160
7.5 | 1.5 | 90 | 18 | 900 | 180
10 | 2 | 100 | 20 | 1000 | 200
12.5 | 2.5 | 125 | 25 | 1250 | 250
15 | 3 | 150 | 30 | 1500 | 300
17.5 | 3.5 | 175 | 35 | 1750 | 350
20 | 4 | 200 | 40 | 2000 | 400
25 | 5 | 250 | 50 | 2500 | 500
30 | 6 | 300 | 60 | 3000 | 600
35 | 7 | 350 | 70 | 3500 | 700
40 | 8 | 400 | 80 | 4000 | 800
45 | 9 | 450 | 90 | 4500 | 900
50 | 10 | 500 | 100 | 5000 | 1000
To convert values greater than 5000 carats to grams, multiply the carat value to be converted by a factor of 0.2. The result produced will equal
the equivalent value in grams.
All values in this table are exact.