## Parts2
Powerboard Parts Listing
Component | Digikey ref | Value | Quantity
C1 | P5169-ND | CAP 1000UF 35V ALUM LYTIC RADIAL | 1
CON1 | CP1-022-ND | CONN POWERJCK MINI.08" RA HYBRID | 8
CON2 | CP1-022-ND | CONN POWERJCK MINI.08" RA HYBRID | 0
CON3 | CP1-022-ND | CONN POWERJCK MINI.08" RA HYBRID | 0
CON4 | CP1-022-ND | CONN POWERJCK MINI.08" RA HYBRID | 0
CON5 | CP1-022-ND | CONN POWERJCK MINI.08" RA HYBRID | 0
CON6 | CP1-022-ND | CONN POWERJCK MINI.08" RA HYBRID | 0
CON7 | CP1-022-ND | CONN POWERJCK MINI.08" RA HYBRID | 0
CON8 | CP1-022-ND | CONN POWERJCK MINI.08" RA HYBRID | 0
METER | WM4200-ND | CONN HEADER 2POS .100 VERT TIN | 2
POWER | WM4200-ND | CONN HEADER 2POS .100 VERT TIN | 0
R1 | 470QBK-ND | RES 470 OHM 1/4W 5% CARBON FILM | 8
R2 | 470QBK-ND | RES 470 OHM 1/4W 5% CARBON FILM | 0
R3 | 470QBK-ND | RES 470 OHM 1/4W 5% CARBON FILM | 0
R4 | 470QBK-ND | RES 470 OHM 1/4W 5% CARBON FILM | 0
R5 | 470QBK-ND | RES 470 OHM 1/4W 5% CARBON FILM | 0
R6 | 470QBK-ND | RES 470 OHM 1/4W 5% CARBON FILM | 0
R7 | 470QBK-ND | RES 470 OHM 1/4W 5% CARBON FILM | 0
R8 | 470QBK-ND | RES 470 OHM 1/4W 5% CARBON FILM | 0
R10 | 7.5KQBK-ND | RES 7.5K OHM 1/4W 5% CARBON FILM | 1
U$9 |  | BX0027 (www.alliedelec.com) | 1
Switch |  | MTA106DPC04 (www.alliedelec.com) | 1
Battery indicator |  | see picture | 1
2 connectors+cable | CP-012-ND | CONN DC PWR PLUG 0.7X2.35MM | 8